## Альбом
Приложение № 2
Утверждено приказом № 421 от 4 августа 2020 г. Минстроя РФ
СОГЛАСОВАНО: | [9 empty] | УТВЕРЖДАЮ:
"____" ________________ 2022 года | [12 empty] | "____" ________________ 2022 года
Наименование редакции сметных нормативов
Наименование программного продукта |  |  | ГРАНД-Смета, версия 2022.1
(наименование стройки)
(наименование объекта капитального строительства)
ЛОКАЛЬНЫЙ СМЕТНЫЙ РАСЧЕТ (СМЕТА) №
Устройство дистанционного отпирания ворот | [13 empty] | Смета ворота автом 35
(наименование конструктивного решения)
Составлен | базисно-индексным | методом
Основание
(проектная и (или) иная техническая документация)
Составлен(а) в текущем (базисном) уровне цен |  |  | 2 кв. 2022г.
Сметная стоимость |  | 35.67 | (3,55) | тыс.руб.
в том числе:
| строительных работ | 0 | (0) | тыс.руб. |  | Средства на оплату труда рабочих |  |  |  |  | 3.88 | (0,13) | тыс.руб.
| монтажных работ | 31.18 | (3,01) | тыс.руб. |  | Нормативные затраты труда рабочих |  |  |  |  | 14.08 |  | чел.час.
| оборудования | 0 | (0) | тыс.руб. |  | Нормативные затраты труда машинистов |  |  |  |  | 0.29 |  | чел.час.
| прочих затрат | 0 | (0) | тыс.руб. |  | Расчетный измеритель конструктивного решения
№ п/п | Обоснование | Наименование работ и затрат |  |  | Единица измерения | Количество |  |  | Сметная стоимость в базисном уровне цен (в текущем уровне цен (гр. 8) для ресурсов, отсутствующих в СНБ), руб. |  |  | Индексы | Сметная стоимость в текущем уровне цен, руб.
[6 empty] | на единицу | коэффициенты | всего с учетом коэффициентов | на единицу | коэффициенты | всего
1 | 2 | 3 |  |  | 4 | 5 | 6 | 7 | 8 | 9 | 10 | 11 | 12
Раздел 1. Монтажные работы | [14 empty] | Раздел 1. Монтажные работы
1 | ФЕРм08-01-081-01 | Аппарат (кнопка, ключ управления, замок электромагнитной блокировки, звуковой сигнал, сигнальная лампа) управления и сигнализации, количество подключаемых концов: до 2 |  |  | 4: шт; 7: 4 |  |  | Аппарат (кнопка, ключ управления, замок электромагнитной блокировки, звуковой сигнал, сигнальная лампа) управления и сигнализации, количество подключаемых концов: до 2
|  | Объем=2+1+1 | [14 empty] | Объем=2+1+1
| 1 | ОТ |  |  | 8: 9.91; 10: 39.64; 11: 29.7; 12: 1177 |  |  |  |  | ОТ
| 2 | ЭМ |  |  | 8: 5.43; 10: 21.72; 11: 12.73; 12: 276 |  |  |  |  | ЭМ
| 3 | в т.ч. ОТм |  |  | 8: 0.76; 10: 3.04; 11: 29.7; 12: 90 |  |  |  |  | в т.ч. ОТм
| 4 | М |  |  | 8: 0.74; 10: 2.96; 11: 8.01; 12: 24 |  |  |  |  | М
|  | ЗТ |  |  | 4: чел.-ч; 5: 1.03; 7: 4.12 | [5 empty] | ЗТ
|  | ЗТм |  |  | 4: чел.-ч; 5: 0.06; 7: 0.24 | [5 empty] | ЗТм
|  | Итого по расценке |  |  | 8: 16.08; 10: 64.32 | [6 empty] | Итого по расценке
|  | ФОТ |  |  | 10: 42.68; 12: 1267 | [5 empty] | ФОТ
| Приказ № 812/пр от 21.12.2020 Прил. п.49.3 | НР Электротехнические установки на других объектах |  |  | 4: %; 5: 97; 7: 97; 10: 41.4; 12: 1229 | [5 empty] | НР Электротехнические установки на других объектах
| Приказ № 774/пр от 11.12.2020 Прил. п.49.3 | СП Электротехнические установки на других объектах |  |  | 4: %; 5: 51; 7: 51; 10: 21.77; 12: 646 | [5 empty] | СП Электротехнические установки на других объектах
|  | Всего по позиции |  |  | 10: 127.49; 12: 3352 | [7 empty] | Всего по позиции
2 | КП | Кнопка выход |  |  | шт |  |  | 2 | 1667 |  | 416.23 | 8.01 | 3334 |  |  | Кнопка выход
|  | (Электротехнические установки на других объектах) | [19 empty] | (Электротехнические установки на других объектах)
|  | Всего по позиции |  |  | 10: 416.23; 12: 3334 | [7 empty] | Всего по позиции
3 | КП | Считыватель ключей |  |  | шт |  |  | 1 | 834 |  | 104.12 | 8.01 | 834 |  |  | Считыватель ключей
|  | (Электротехнические установки на других объектах) | [19 empty] | (Электротехнические установки на других объектах)
|  | Всего по позиции |  |  | 10: 104.12; 12: 834 | [7 empty] | Всего по позиции
4 | КП | Вызывная панель |  |  | шт |  |  | 1 | 4167 |  | 520.22 | 8.01 | 4167 |  |  | Вызывная панель
|  | (Электротехнические установки на других объектах) | [19 empty] | (Электротехнические установки на других объектах)
|  | Всего по позиции |  |  | 10: 520.22; 12: 4167 | [7 empty] | Всего по позиции
5 | КП | Ключи |  |  | шт |  |  | 1 | 125 |  | 15.61 | 8.01 | 125 |  |  | Ключи
|  | (Электротехнические установки на других объектах) | [19 empty] | (Электротехнические установки на других объектах)
|  | Всего по позиции |  |  | 10: 15.61; 12: 125 | [7 empty] | Всего по позиции
6 | ФЕРм11-04-008-01 | Съемные и выдвижные блоки (модули, ячейки, ТЭЗ), масса: до 5 кг | [13 empty] | Съемные и выдвижные блоки (модули, ячейки, ТЭЗ), масса: до 5 кг | bar: 4; 7
| 1 | ОТ |  |  | 8: 8.9; 10: 8.9; 11: 29.7; 12: 264 |  |  |  |  | ОТ
| 2 | ЭМ |  |  | 8: 0.66; 10: 0.66; 11: 12.73; 12: 8 |  |  |  |  | ЭМ
| 3 | в т.ч. ОТм |  |  | 8: 0.12; 10: 0.12; 11: 29.7; 12: 4 |  |  |  |  | в т.ч. ОТм
| 4 | М |  |  | 8: 0.18; 10: 0.18; 11: 8.01; 12: 1 |  |  |  |  | М
|  | ЗТ |  |  | 4: чел.-ч; 5: 1.03; 7: 1.03 | [5 empty] | ЗТ
|  | ЗТм |  |  | 4: чел.-ч; 5: 0.01; 7: 0.01 | [5 empty] | ЗТм
|  | Итого по расценке |  |  | 8: 9.74; 10: 9.74 | [6 empty] | Итого по расценке
|  | ФОТ |  |  | 10: 9.02; 12: 268 | [5 empty] | ФОТ
| Приказ № 812/пр от 21.12.2020 Прил. п.53 | НР Приборы, средства автоматизации и вычислительной техники |  |  | 4: %; 5: 90; 7: 90; 10: 8.12; 12: 241 | [5 empty] | НР Приборы, средства автоматизации и вычислительной техники
| Приказ № 774/пр от 11.12.2020 Прил. п.53 | СП Приборы, средства автоматизации и вычислительной техники |  |  | 4: %; 5: 46; 7: 46; 10: 4.15; 12: 123 | [5 empty] | СП Приборы, средства автоматизации и вычислительной техники
|  | Всего по позиции |  |  | 10: 22.01; 12: 637 | [7 empty] | Всего по позиции
7 | КП | Контроллер доступа, 12 В 20 мА |  |  | шт |  |  | 1 | 1667 |  | 208.11 | 8.01 | 1667 |  |  | Контроллер доступа, 12 В 20 мА
|  | (Электротехнические установки на других объектах) | [19 empty] | (Электротехнические установки на других объектах)
|  | Всего по позиции |  |  | 10: 208.11; 12: 1667 | [7 empty] | Всего по позиции
8 | ФЕРм10-10-007-01 | Монтаж трубки переговорной и замка | [13 empty] | Монтаж трубки переговорной и замка | bar: 4; 7
| 1 | ОТ |  |  | 8: 37.48; 10: 37.48; 11: 29.7; 12: 1113 |  |  |  |  | ОТ
| 4 | М |  |  | 8: 0.75; 10: 0.75; 11: 8.01; 12: 6 |  |  |  |  | М
|  | ЗТ |  |  | 4: чел.-ч; 5: 3.84; 7: 3.84 | [5 empty] | ЗТ
|  | Итого по расценке |  |  | 8: 38.23; 10: 38.23 | [6 empty] | Итого по расценке
|  | ФОТ |  |  | 10: 37.48; 12: 1113 | [5 empty] | ФОТ
| Приказ № 812/пр от 21.12.2020 Прил. п.51.1 | НР Прокладка и монтаж сетей связи |  |  | 4: %; 5: 90; 7: 90; 10: 33.73; 12: 1002 | [5 empty] | НР Прокладка и монтаж сетей связи
| Приказ № 774/пр от 11.12.2020 Прил. п.51.1 | СП Прокладка и монтаж сетей связи |  |  | 4: %; 5: 46; 7: 46; 10: 17.24; 12: 512 | [5 empty] | СП Прокладка и монтаж сетей связи
|  | Всего по позиции |  |  | 10: 89.2; 12: 2633 | [7 empty] | Всего по позиции
9 | КП | Трубка переговорная |  |  | шт |  |  | 1 | 2084 |  | 260.17 | 8.01 | 2084 |  |  | Трубка переговорная
|  | (Электротехнические установки на других объектах) | [19 empty] | (Электротехнические установки на других объектах)
|  | Всего по позиции |  |  | 10: 260.17; 12: 2084 | [7 empty] | Всего по позиции
10 | КП | Электромагнитный замок усилие 500кг |  |  | шт |  |  | 1 | 2917 |  | 364.17 | 8.01 | 2917 |  |  | Электромагнитный замок усилие 500кг
|  | (Электротехнические установки на других объектах) | [19 empty] | (Электротехнические установки на других объектах)
|  | Всего по позиции |  |  | 10: 364.17; 12: 2917 | [7 empty] | Всего по позиции
11 | КП | Устройство аварийной разблокировки замка |  |  | шт |  |  | 1 | 1000 |  | 124.84 | 8.01 | 1000 |  |  | Устройство аварийной разблокировки замка
|  | (Электротехнические установки на других объектах) | [19 empty] | (Электротехнические установки на других объектах)
|  | Всего по позиции |  |  | 10: 124.84; 12: 1000 | [7 empty] | Всего по позиции
12 | ФЕРм11-01-001-02 | Конструкции для установки приборов, масса: до 2 кг | [13 empty] | Конструкции для установки приборов, масса: до 2 кг | bar: 4; 7
| 1 | ОТ |  |  | 8: 4.54; 10: 4.54; 11: 29.7; 12: 135 |  |  |  |  | ОТ
| 2 | ЭМ |  |  | 8: 3.06; 10: 3.06; 11: 12.73; 12: 39 |  |  |  |  | ЭМ
| 3 | в т.ч. ОТм |  |  | 8: 0.3; 10: 0.3; 11: 29.7; 12: 9 |  |  |  |  | в т.ч. ОТм
| 4 | М |  |  | 8: 30.28; 10: 30.28; 11: 8.01; 12: 243 |  |  |  |  | М
|  | ЗТ |  |  | 4: чел.-ч; 5: 0.52; 7: 0.52 | [5 empty] | ЗТ
|  | ЗТм |  |  | 4: чел.-ч; 5: 0.03; 7: 0.03 | [5 empty] | ЗТм
|  | Итого по расценке |  |  | 8: 37.88; 10: 37.88 | [6 empty] | Итого по расценке
|  | ФОТ |  |  | 10: 4.84; 12: 144 | [5 empty] | ФОТ
| Приказ № 812/пр от 21.12.2020 Прил. п.53 | НР Приборы, средства автоматизации и вычислительной техники |  |  | 4: %; 5: 90; 7: 90; 10: 4.36; 12: 130 | [5 empty] | НР Приборы, средства автоматизации и вычислительной техники
| Приказ № 774/пр от 11.12.2020 Прил. п.53 | СП Приборы, средства автоматизации и вычислительной техники |  |  | 4: %; 5: 46; 7: 46; 10: 2.23; 12: 66 | [5 empty] | СП Приборы, средства автоматизации и вычислительной техники
|  | Всего по позиции |  |  | 10: 44.47; 12: 613 | [7 empty] | Всего по позиции
13 | КП | Блок бесперебойного питания 13,4В, 5А под АКБ |  |  | шт |  |  | 1 | 2500 |  | 312.11 | 8.01 | 2500 |  |  | Блок бесперебойного питания 13,4В, 5А под АКБ
|  | (Электротехнические установки на других объектах) | [19 empty] | (Электротехнические установки на других объектах)
|  | Всего по позиции |  |  | 10: 312.11; 12: 2500 | [7 empty] | Всего по позиции
14 | ФЕРм11-04-008-01 | Съемные и выдвижные блоки (модули, ячейки, ТЭЗ), масса: до 5 кг (АКБ) | [13 empty] | Съемные и выдвижные блоки (модули, ячейки, ТЭЗ), масса: до 5 кг (АКБ) | bar: 4; 7
| 1 | ОТ |  |  | 8: 8.9; 10: 8.9; 11: 29.7; 12: 264 |  |  |  |  | ОТ
| 2 | ЭМ |  |  | 8: 0.66; 10: 0.66; 11: 12.73; 12: 8 |  |  |  |  | ЭМ
| 3 | в т.ч. ОТм |  |  | 8: 0.12; 10: 0.12; 11: 29.7; 12: 4 |  |  |  |  | в т.ч. ОТм
| 4 | М |  |  | 8: 0.18; 10: 0.18; 11: 8.01; 12: 1 |  |  |  |  | М
|  | ЗТ |  |  | 4: чел.-ч; 5: 1.03; 7: 1.03 | [5 empty] | ЗТ
|  | ЗТм |  |  | 4: чел.-ч; 5: 0.01; 7: 0.01 | [5 empty] | ЗТм
|  | Итого по расценке |  |  | 8: 9.74; 10: 9.74 | [6 empty] | Итого по расценке
|  | ФОТ |  |  | 10: 9.02; 12: 268 | [5 empty] | ФОТ
| Приказ № 812/пр от 21.12.2020 Прил. п.53 | НР Приборы, средства автоматизации и вычислительной техники |  |  | 4: %; 5: 90; 7: 90; 10: 8.12; 12: 241 | [5 empty] | НР Приборы, средства автоматизации и вычислительной техники
| Приказ № 774/пр от 11.12.2020 Прил. п.53 | СП Приборы, средства автоматизации и вычислительной техники |  |  | 4: %; 5: 46; 7: 46; 10: 4.15; 12: 123 | [5 empty] | СП Приборы, средства автоматизации и вычислительной техники
|  | Всего по позиции |  |  | 10: 22.01; 12: 637 | [7 empty] | Всего по позиции
15 | КП | АКБ 12 В, 7Ач |  |  | шт |  |  | 1 | 1500 |  | 187.27 | 8.01 | 1500 |  |  | АКБ 12 В, 7Ач
|  | (Электротехнические установки на других объектах) | [19 empty] | (Электротехнические установки на других объектах)
|  | Всего по позиции |  |  | 10: 187.27; 12: 1500 | [7 empty] | Всего по позиции
16 | ФЕРм08-02-409-09 | Труба гофрированная ПВХ для защиты проводов и кабелей по установленным конструкциям, по стенам, колоннам, потолкам, основанию пола |  |  | 4: 100 м; 7: 0.18 |  |  | Труба гофрированная ПВХ для защиты проводов и кабелей по установленным конструкциям, по стенам, колоннам, потолкам, основанию пола
| 1 | ОТ |  |  | 8: 139.54; 10: 25.12; 11: 29.7; 12: 746 |  |  |  |  | ОТ
| 4 | М |  |  | 8: 16.79; 10: 3.02; 11: 8.01; 12: 24 |  |  |  |  | М
|  | ЗТ |  |  | 4: чел.-ч; 5: 15.2; 7: 2.736 | [5 empty] | ЗТ
|  | Итого по расценке |  |  | 8: 156.33; 10: 28.14 | [6 empty] | Итого по расценке
|  | ФОТ |  |  | 10: 25.12; 12: 746 | [5 empty] | ФОТ
| Приказ № 812/пр от 21.12.2020 Прил. п.49.3 | НР Электротехнические установки на других объектах |  |  | 4: %; 5: 97; 7: 97; 10: 24.37; 12: 724 | [5 empty] | НР Электротехнические установки на других объектах
| Приказ № 774/пр от 11.12.2020 Прил. п.49.3 | СП Электротехнические установки на других объектах |  |  | 4: %; 5: 51; 7: 51; 10: 12.81; 12: 380 | [5 empty] | СП Электротехнические установки на других объектах
|  | Всего по позиции |  |  | 10: 65.32; 12: 1874 | [7 empty] | Всего по позиции
17 | ФССЦ-24.3.01.02-0042 | Трубы из ПВХ гибкие гофрированные, тяжелые, с протяжкой, номинальный внутренний диаметр 20 мм |  |  | м |  |  | 18 | 5.06 |  | 91.08 | 8.01 | 730 |  |  | Трубы из ПВХ гибкие гофрированные, тяжелые, с протяжкой, номинальный внутренний диаметр 20 мм
|  | (Электротехнические установки на других объектах) | [19 empty] | (Электротехнические установки на других объектах)
|  | Всего по позиции |  |  | 10: 91.08; 12: 730 | [7 empty] | Всего по позиции
18 | ТЕРм08-02-412-01 | Затягивание провода в проложенные трубы и металлические рукава первого одножильного или многожильного в общей оплетке, суммарное сечение: до 2,5 мм2 |  |  | 4: 100 м; 7: 0.18 |  |  | Затягивание провода в проложенные трубы и металлические рукава первого одножильного или многожильного в общей оплетке, суммарное сечение: до 2,5 мм2
| 1 | ОТ |  |  | 8: 33.36; 10: 6; 11: 29.7; 12: 178 |  |  |  |  | ОТ
| 2 | ЭМ |  |  | 8: 1.73; 10: 0.31; 11: 12.73; 12: 4 |  |  |  |  | ЭМ
| 3 | в т.ч. ОТм |  |  | 8: 0.1; 10: 0.02; 11: 29.7; 12: 1 |  |  |  |  | в т.ч. ОТм
| 4 | М |  |  | 8: 25.53; 10: 4.6; 11: 8.01; 12: 37 |  |  |  |  | М
|  | ЗТ |  |  | 4: чел.-ч; 5: 4.49; 7: 0.8082 | [5 empty] | ЗТ
|  | ЗТм |  |  | 4: чел.-ч; 5: 0.01; 7: 0.0018 | [5 empty] | ЗТм
|  | Итого по расценке |  |  | 8: 60.62; 10: 10.91 | [6 empty] | Итого по расценке
|  | ФОТ |  |  | 10: 6.02; 12: 179 | [5 empty] | ФОТ
| Приказ № 812/пр от 21.12.2020 Прил. п.49.3 | НР Электротехнические установки на других объектах |  |  | 4: %; 5: 97; 7: 97; 10: 5.84; 12: 174 | [5 empty] | НР Электротехнические установки на других объектах
| Приказ № 774/пр от 11.12.2020 Прил. п.49.3 | СП Электротехнические установки на других объектах |  |  | 4: %; 5: 51; 7: 51; 10: 3.07; 12: 91 | [5 empty] | СП Электротехнические установки на других объектах
|  | Всего по позиции |  |  | 10: 19.82; 12: 484 | [7 empty] | Всего по позиции
19 | ФССЦ-21.1.04.01-1042 | Кабель витая пара U/UTP 1х2х0,52, категория 5e |  |  | 1000 м |  |  | 0.018 | 654.95 |  | 11.79 | 8.01 | 94 |  |  | Кабель витая пара U/UTP 1х2х0,52, категория 5e
|  | (Электротехнические установки на других объектах) | [19 empty] | (Электротехнические установки на других объектах)
|  | Объем=18/1000 | [14 empty] | Объем=18/1000
|  | Всего по позиции |  |  | 10: 11.79; 12: 94 | [7 empty] | Всего по позиции
|  | Итоги по смете: | [20 empty] | Итоги по смете:
|  | Итого прямые затраты (справочно) |  |  | 10: 2814.68; 12: 25500 | [10 empty] | Итого прямые затраты (справочно)
|  | в том числе: | [21 empty] | в том числе:
|  | Оплата труда рабочих |  |  | 10: 130.58; 12: 3877 | [10 empty] | Оплата труда рабочих
|  | Эксплуатация машин |  |  | 10: 26.41; 12: 335 | [10 empty] | Эксплуатация машин
|  | в том числе оплата труда машинистов (Отм) |  |  | 10: 3.6; 12: 108 | [10 empty] | в том числе оплата труда машинистов (Отм)
|  | Материалы |  |  | 10: 2657.69; 12: 21288 | [10 empty] | Материалы
|  | Монтажные работы |  |  | 10: 3006.04; 12: 31182 | [10 empty] | Монтажные работы
|  | в том числе: | [21 empty] | в том числе:
|  | Итого ФОТ (справочно) |  |  | 10: 134.18; 12: 3985 | [10 empty] | Итого ФОТ (справочно)
|  | Итого накладные расходы (справочно) |  |  | 10: 125.94; 12: 3741 | [10 empty] | Итого накладные расходы (справочно)
|  | Итого сметная прибыль (справочно) |  |  | 10: 65.42; 12: 1941 | [10 empty] | Итого сметная прибыль (справочно)
|  | УСН БЦ: (2657,69+0+(26,41-3,6)+125,94*0,171+65,42*0,15)*0,2 ТЦ: (21288+0+(335-108)+3741*0,171+1941*0,15)*0,2 |  |  | 10: 542.37; 12: 4489.17 | [11 empty] | УСН БЦ: (2657,69+0+(26,41-3,6)+125,94*0,171+65,42*0,15)*0,2 ТЦ: (21288+0+(335-108)+3741*0,171+1941*0,15)*0,2
|  | ВСЕГО по смете |  |  | 10: 3548.41; 12: 35671.17 | [12 empty] | ВСЕГО по смете
Составил:
[должность, подпись (инициалы, фамилия)]
Проверил:
[должность, подпись (инициалы, фамилия)]